## BOM_Board1_PCB1_2025-02-25
No. | Quantity | Comment | Designator | Value | Description | Manufacturer part | Price | Cost
1 | 1 | MY-18650-01 | BT1 |  | 9v Battery clip | 593 | 0.3 | 0.3 | Digikey
2 | 1 | MY-18650-01 | BT2 |  | 9v Battery clip | 594 | 0.3 | 0.3 | Digikey
3 | 16 | 10nF | C1,C2,C3,C4,C5,C6,C8,C9,C10,C11,C13,C16,C20,C21,C23,C24 | 10nF | CD1H103JA1AECHE100 | A-962 | 0.01 | 0.16 | Tayda
4 | 11 | 100nF | C7,C12,C14,C15,C17,C18,C19,C22,C25,C26,C27 | 100nF | CD1H103JA1AECHE100 | https://www.aliexpress.us/item/2251801741791780.html | 0.02 | 0.22 | Aliexpress
5 | 2 | 1N5817 | D1,D2 | 1N5817 |  | A-158 | 0.06 | 0.12 | Tayda
6 | 7 | 1N4148 | D3,D4,D5,D6,D7,D8,D9 | 1N4148 |  | A-157 | 0.01 | 0.07 | Tayda
7 | 1 | Power Jack |  | DC-005-20A | Power Jack | A-4118 | 0.16 | 0.16 | Tayda
8 | 2 | BNC | J1,J2 |  | KH-BNC75-3511 | https://www.aliexpress.us/item/3256804533681655.htm | 0.5 | 1 | Aliexpress
10 | 1 | Bicolor | LED1 |  | MHLC5019UEGTD | A-3243 | 0.1 | 0.1 | Tayda
11 | 2 | 2N7000 | Q1,Q2 | 2N7000 | TO-93 | A-114 | 0.12 | 0.24 | Tayda
12 | 9 | 1.0M | R1,R2,R14,R19,R30,R34,R35,R41,R42 | 1.0M | 1/4w, 1% | A-2277 | 0.015 | 0.135 | Tayda
13 | 1 | 10 | R3 | 10 | To-220-35W-3R-1% | TPAL0220F10R0K9 | 2.03 | 2.03 | Digikey
14 | 4 | 20k | R6,R8,R9,R16 | 20k | 1/4w, 1% | A-2339 | 0.015 | 0.06 | Tayda
15 | 1 | 59 | R7 | 59 | 1/4W 1% | MFR-25FRF52-59R | 0.1 | 0.1 | Digikey
16 | 4 | 1k | R10,R11,R12,R13 | 1k | 1/4W 5% | A-2266 | 0.04 | 0.16 | Tayda
17 | 1 | 604 | R15 | 604 | 1/4w, 1% | MFR-25FBF52-604R | 0.1 |  | Digikey
18 | 1 | 620 | R36 | 620 | 1/4W 5% | A-2074 | 0.012 | 0.012 | Tayda
19 | 12 | 100k | R4,R5,R17,R22,R25,R26,R28,R31,R32,R37,R38,R47 | 100k | 1/4w, 1% | A-2248 | 0.015 | 0.18 | Tayda
20 | 10 | 10k | R18,R20,R21,R23,R24,R27,R29,R40,R44,R45 | 10k | 1/4w, 1% | A-2203 | 0.015 | 0.15 | Tayda
21 | 2 | 33k | R33,R46 | 33k | 1/4w, 1% | A-2290 | 0.012 | 0.024 | Tayda
22 | 1 | 100 | R39 | 100 | 1/4W 5% | A-2051 | 0.012 | 0.012 | Tayda
23 | 1 | 470k | R43 | 470 | 1/4W 5% | A-2143 | 0.012 | 0.012 | Tayda
24 | 1 | 7307TCWZQE | SW1 | 3PDT | 7307TCWZQE | C&K | 0.9 | 0.9 | I have these
25 | 2 | SS-12D11G5R | SW2,SW3 | SPDT | SS-12D11G5R | NM0S | 0.5 | 1 | I have these
26 | 2 | BN43-302 | T1,T2 | BN43-302 |  | Kits and parts | 0.7 | 1.4 | Kits and parts
27 | 1 | TLC555CP | U1 | TLC555 | DIP-8 | TLC555CP | 0.48 | 0.48 | Digikey
28 | 1 | 78L06 | U2 | 78L06 | TO-92 | L78L06ABZ | 0.31 | 0.31 | Digikey
29 | 4 | TLV272 | U3,U4,U5,U6 | TLV272 | DIP-8 | TLV272IP | 0.24 | 0.96 | Digikey
30 | 1 | LM393P | U7 | LM393P | DIP-8 | A-023 | 0.37 | 0.37 | Tayda
31 | 2 | 10mA Analog Meter | M1, M2 |  |  | https://www.aliexpress.us/item/3256804548744567.html | 2.2 | 4.4 | I have these in my possession
32 | 5 | 6-32 x 3/8" |  |  |  | PMS 632 0038 PH | 0.022 | 0.11 | Digikey
33 | 4 | 6-32 x 11/16" |  |  |  | 90272A336 | 0.16 | 0.64 | Digikey
34 | 4 | 6-32 x 2.25" Standoff |  |  |  | 2130-632-AL | 1.34 | 5.36 | Digikey
35 | 4 | 6 x 1/4" spacer |  |  |  | 405 | 0.21 | 0.84 | Digikey
36 | 1 | TO-220 Heat Sink |  |  | Jameco | 326596 | 0.32 | 0.32 | Jameco
37 | 1 | 6-32 nut |  |  |  | 4701 | 0.1 | 0.1 | Digikey
38 | 1' | 24 AWG stranded hookup wire |  |  |  | 734414 | 0.07 | 0.07 | Jameco
39 | 6' | 28AWG Magnet Wire |  |  |  | 2119355 | 0.12 | 0.15 | Jameco
40 | 1' | 24AWG Magnet Wire |  |  |  | 2098419 | 0.04 | 0.04 | Jameco
41 | 4 | Rubber Feet |  |  |  | https://www.aliexpress.us/item/3256802045782511.html | 0.02 | 0.08 | Aliexpress
| 128 | [6 empty] | 22.315